## 外协询价
件号 | 零件名称 | 材料 | 单重(kg) | 数量 | 材料单价(元/kg) | 材料费(元) | 工时(h) | 费率(元/h) | 加工费(元) | 外协单价(元) | 单台小计(元)
TG-01 | 轨道圆环 | 45钢 | 82 | 1 | 5.5 | 451 | 12 | 70 | 840 | 1484.65 | 1484.65
TG-02 | 滑车体 | 6061-T6 | 1.35 | 15 | 32 | 43.2 | 1.2 | 70 | 84 | 146.28 | 2194.2
TG-03 | 车轮 | 聚氨酯 | 0.18 | 60 | 45 | 8.1 | 0.3 | 70 | 21 | 33.46 | 2007.6
TG-04 | 叶片框 | 6061-T6 | 0.32 | 30 | 32 | 10.24 | 0.8 | 70 | 56 | 76.18 | 2285.4
TG-05 | 帆布叶片 | 涂层布 | 0.15 | 30 | 30 | 4.5 | 0.3 | 70 | 21 | 29.32 | 879.6
TG-06 | 蜗轮 z20 | 45钢 | 0.42 | 15 | 6.5 | 2.73 | 1 | 70 | 70 | 83.64 | 1254.6
TG-07 | 蜗杆 m1.5 | 40Cr | 0.48 | 15 | 9 | 4.32 | 1.2 | 70 | 84 | 101.57 | 1523.55
TG-08 | 减速箱体 | HT250 | 2.1 | 15 | 8 | 16.8 | 1.5 | 70 | 105 | 140.07 | 2101.05
TG-09 | 减速箱盖 | HT250 | 0.85 | 15 | 8 | 6.8 | 0.5 | 70 | 35 | 48.07 | 721.05
TG-10 | C 型支架 | Q235 | 1.6 | 15 | 5.5 | 8.8 | 0.9 | 70 | 63 | 82.57 | 1238.55
TG-11 | 摇臂 | 45钢 | 0.09 | 30 | 6.5 | 0.58 | 0.4 | 70 | 28 | 32.87 | 986.1
TG-12 | 销轴 Φ5 | 40Cr | 0.01 | 30 | 9 | 0.09 | 0.2 | 70 | 14 | 16.2 | 486
TG-13 | 叶根轴 Φ8 | 45钢 | 0.03 | 30 | 6.5 | 0.2 | 0.25 | 70 | 17.5 | 20.35 | 610.5
TG-16 | 立柱 Φ89×4 L1500 | Q235 | 14.3 | 5 | 5.5 | 78.65 | 1.5 | 70 | 105 | 211.2 | 1056
TG-17 | 横担 590 | Q235 | 15 | 5 | 5.5 | 82.5 | 1.2 | 70 | 84 | 191.47 | 957.35
TG-18 | 大墩子 | C30 | 38 | 5 | 0.6 | 22.8 | 0.8 | 70 | 56 | 90.62 | 453.1
TG-14 | 步进电机 42 | 外购 |  | 30 | [5 empty] | 120 | 3600
TG-15 | 联轴器 | 外购 |  | 30 | [5 empty] | 35 | 1050
TG-19 | 发电机 1kW | 外购 |  | 5 | [5 empty] | 1000 | 5000
TG-20 | 控制柜 | 外购 |  | 1 | [5 empty] | 3500 | 3500
合计 | [9 empty] | 单台外协价 | 33389.3
[10 empty] | 12 台总价 | 400671.6

## 加工说明
件号 | 关键工序 | 设备 | 关键控制 | 备注
TG-01 | 卷制+环焊+校圆 | 卷板机、焊机 | 圆度 ≤1.5 mm | 环缝 100% 外观
TG-02 | CNC 铣 + 阳极氧化 | 加工中心 | 槽宽 40 H9 | 未注圆角 R2
TG-03 | 包胶 + 磨外圆 | 注胶模、磨床 | 端跳 ≤0.15 | 邵氏 A90
TG-06/07 | 滚齿 / 磨齿 | 滚齿机、磨齿机 | 7 级精度 | 配对供应
TG-08 | 铸造 + 镗孔 | 镗床 | 同轴度 φ0.03 | 铸件无砂眼
TG-10 | 激光下料 + 折弯 + 焊 | 激光机、折弯机 | 孔距 60±0.05 | 焊后去应力
TG-16 | 切管 + 焊法兰 + 镀锌 | 切管机、焊机 | 垂直度 1.5/1500 | 新料 Φ89×4
TG-17 | 切割 + 焊接 | 锯床、焊机 | 直线度 1 mm/m
TG-18 | 预制 + 养护 | 混凝土模 | 顶面水平 ≤1 mm | 养护 28 天