## 参数
轨道风机 三档成本表（改数字即重算）
项目 | 数值 | 说明
额定风速 m/s | 11 | 计算功率用
弦/展比 | 0.53 | 沿用原设计 539/1013
机械效率 | 0.5 | 含传动链
发电机效率 | 0.9
滑车间距系数 | 1.2
容量因子 | 0.25 | 年发电量假设
电价 元/kWh | 0.4
材料-碳钢 元/kg | 6
材料-铝 元/kg | 40
材料-铜 元/kg | 80
加工-CNC 元/h | 120
加工-滚齿 元/h | 150
加工-激光 元/h | 100
装配 元/h | 80
调试 元/h | 100
57步进 元/台 | 120
驱动器 元/台 | 35
制动器 元/台 | 150
不良率 | 0.05
管理费 | 0.08
研发摊销 | 0.05
发电机单价公式 | 600 + 600 × 功率(kW) | 约数，待询价

## 样机Φ3m
样机（Φ3 m / 15 滑车 / 30 叶片）功率与成本
项目 | 数值 | 单位 | 备注
轨道直径 | 3 | m | 周长 9.42 m
滑车 | 15 | 台
叶片 | 30 | 片 | 2 片/滑车
单叶尺寸 | 539 × 1013 | mm
单叶面积 | 0.546 | m²
叶片总面积 | 16.4 | m²
步进电机 | 60 | 台 | 42 步进，2 轴/叶片
发电机 | 10 | 台 × 0.3 kW
功率 @6 m/s | 1.1 | kW
功率 @8 m/s | 2.5 | kW
功率 @10 m/s | 4.9 | kW
功率 @12 m/s | 8.5 | kW
功率 @14 m/s | 13.5 | kW
年发电量 | 19489 | kWh | Weibull k=2 c=7
材料费 | 5640 | 元 | 9.8%
加工费 | 6600 | 元 | 11.5%
外购件 | 23520 | 元 | 40.8%
装配+调试 | 5200 | 元 | 9.0%
工装(一次性) | 8000 | 元 | 13.9%
不良5% | 2048 | 元 | 3.6%
管理8% | 3277 | 元 | 5.7%
研发摊销5% | 2048 | 元 | 3.6%
★ 单台合计 | 57639 | 元 | 含一次性工装
单位千瓦造价 | 11763 | 元/kW | 样机口径（偏高）
风速 m/s | 整机功率 kW
4 | 0.32
5 | 0.62
6 | 1.07
7 | 1.69
8 | 2.53
9 | 3.6
10 | 4.94
11 | 6.57
12 | 8.53
13 | 10.85
14 | 13.55
15 | 16.66
16 | 20.22
17 | 24.25
18 | 28.79
19 | 33.86
20 | 39.49

## 小型
小型 轨道Φ10m 机高3m 叶片1.5×0.8m
项目 | 数值 | 单位 | 备注
滑车数 | 33 | 台 | 间距 = 1.2×弦长
叶片数 | 66 | 片 | 2 片/滑车
单片面积 | 1.2 | m² | 展 × 弦
叶片总面积 | 79 | m²
额定功率 | 23.2 | kW | 风速 11 m/s
发电机 | 16 × 1.5 | 台 × kW
整机重量 | 1860 | kg | 估算
材料费 | 29063 | 元
加工费 | 62722 | 元
外购件 | 65700 | 元
装配调试 | 18972 | 元
直接成本 | 176457 | 元
★ 单台总成本 | 210497 | 元 | 含不良/管理/研发
单位千瓦造价 | 9057 | 元/kW
年发电量 | 50808 | kWh | 容量因子 25%
年收入 | 20323 | 元 | 电价 0.4 元/kWh
回本周期 | 10.4 | 年 | 静态

## 中型
中型 轨道Φ40m 机高5m 叶片2.5×1.33m
项目 | 数值 | 单位 | 备注
滑车数 | 79 | 台 | 间距 = 1.2×弦长
叶片数 | 158 | 片 | 2 片/滑车
单片面积 | 3.33 | m² | 展 × 弦
叶片总面积 | 526 | m²
额定功率 | 154.4 | kW | 风速 11 m/s
发电机 | 32 × 4.8 | 台 × kW
整机重量 | 8539 | kg | 估算
材料费 | 131174 | 元
加工费 | 259155 | 元
外购件 | 215732 | 元
装配调试 | 87094 | 元
直接成本 | 693155 | 元
★ 单台总成本 | 828078 | 元 | 含不良/管理/研发
单位千瓦造价 | 5363 | 元/kW
年发电量 | 338136 | kWh | 容量因子 25%
年收入 | 135254 | 元 | 电价 0.4 元/kWh
回本周期 | 6.1 | 年 | 静态

## 大型
大型 轨道Φ90m 机高8m 叶片4.0×2.12m
项目 | 数值 | 单位 | 备注
滑车数 | 111 | 台 | 间距 = 1.2×弦长
叶片数 | 222 | 片 | 2 片/滑车
单片面积 | 8.48 | m² | 展 × 弦
叶片总面积 | 1883 | m²
额定功率 | 552.4 | kW | 风速 11 m/s
发电机 | 48 × 11.5 | 台 × kW
整机重量 | 23807 | kg | 估算
材料费 | 353829 | 元
加工费 | 679261 | 元
外购件 | 546420 | 元
装配调试 | 242827 | 元
直接成本 | 1822336 | 元
★ 单台总成本 | 2188192 | 元 | 含不良/管理/研发
单位千瓦造价 | 3961 | 元/kW
年发电量 | 1209756 | kWh | 容量因子 25%
年收入 | 483902 | 元 | 电价 0.4 元/kWh
回本周期 | 4.5 | 年 | 静态