## 参数
参数表（改这里的数值，所有零件计算与总成本自动更新）
材料密度
钢 密度 kg/m³ | 7850 | P3
铝 密度 kg/m³ | 2700 | P4
铜 密度 kg/m³ | 8900 | P5
材料单价
碳钢 元/kg | 6 | P7
45钢 元/kg | 10 | P8
铝6061 元/kg | 40 | P9
锡青铜 元/kg | 80 | P10
加工费率
CNC 元/h | 120 | P12
滚齿 元/h | 150 | P13
激光切割 元/h | 100 | P14
焊接 元/h | 80 | P15
装配 元/h | 80 | P16
调试 元/h | 100 | P17
外购件单价
42步进 元/台 | 70 | P19
驱动器 元/台 | 35 | P20
制动器 元/台 | 150 | P21
发电机 元/台 | 800 | P22
齿轮箱 元/台 | 350 | P23
传感器+主板 元/套 | 520 | P24
线缆接插件 元/套 | 300 | P25
轴承标准件 元/套 | 400 | P26
系数
不良率 | 0.05 | P28
管理费 | 0.08 | P29
研发摊销 | 0.05 | P30

## 样机BOM报价
样机 BOM（Φ3 m / 15 滑车 / 30 叶片）—— 可直接发加工厂与供应商询价
件号 | 名称 | 材料 | 数量 | 规格/备注 | 单件重量kg | 总重kg | 加工方式 | 供应商报价元 | 交期天 | 备注
1 | 轨道分段 | 碳钢 | 6 段 | Φ3000, 20kg/m | 31.4 | 188.4 | 卷弯+激光+焊接
2 | 支柱 | 碳钢 | 10 | H=3000 | 25 | 250 | 切割+焊接+钻孔
3 | 滑车壳体 | 铝6061 | 15 | — | 3 | 45 | CNC
4 | 封盖 | 铝6061 | 30 | 两端各1 | 2 | 60 | CNC
5 | 滚动轮 | 45钢 | 60 | 每封盖2个 | 0.15 | 9 | 车削
6 | 上下弯齿条 | 45钢 | 30 | 上下各1 | 1.5 | 45 | 滚齿+线切割
7 | 叶片框 凸片 | 6061-T6 | 30 | 539×1013×6 | 0.324 | 9.7 | CNC+阳极氧化
8 | 叶片框 凹片 | 6061-T6 | 30 | 539×1013×6 | 0.308 | 9.2 | CNC+阳极氧化
9 | 帆布 | 柔性布 | 30 | 0.7mm | 0.05 | 1.5 | 裁剪+缝制
10 | 旋转底座 | 铝/钢 | 30 | Φ46.5×36 | 0.27 | 8.1 | CNC+镗孔
11 | 齿轮箱 前段 | 组合 | 30 套 | 蜗杆+65蜗轮+内齿52+齿轮20 | 0.8 | 24 | 车+滚齿+插齿
12 | 末级蜗轮+摇臂 | 45钢 | 30 套 | m1.5 z20 + 摇臂 22.5 | 0.3 | 9 | 滚齿+调质
13 | 双向丝杆+螺母 | 45钢 | 30 套 | Tr8 | 0.2 | 6 | 车+磨
14 | 步进电机 42 | 外购 | 60 | 2 轴/叶片 |  |  | 采购
15 | 驱动器 TB6600 | 外购 | 60 | — |  |  | 采购
16 | 制动器 | 外购 | 30 | 常闭 DC24V |  |  | 采购
17 | 发电机 | 外购 | 10 | 0.3 kW |  |  | 采购
18 | 齿轮箱 输出 | 外购 | 10 | 增速 |  |  | 采购
19 | 控制系统 | 外购 | 1 套 | 51单片机+传感器+LCD |  |  | 采购
20 | 线缆紧固件 | 外购 | 1 套 | — |  |  | 采购
★ 材料/加工小计（元）
外购件小计（元）
总重（金属件，kg）
说明：空列（供应商报价/交期）由加工厂与供应商填写。整机成本见「汇总对比」与「零件计算_样机」。

## 汇总对比
四项对比（自动引用各零件表的总成本）
项目 | 样机Φ3m | 小型Φ10m | 中型Φ40m | 大型Φ90m
轨道直径 m
叶片数 片
额定功率 kW
发电机 台×kW
★ 单台总成本 元
单位千瓦造价 元/kW

## 几何与功率
几何与功率推导（改叶片/轨道参数，功率自动重算）
参数 | 样机 | 小型 | 中型 | 大型 | 公式/说明
轨道直径 D (m) | 3 | 10 | 40 | 90 | 输入
周长 πD (m) |  |  |  |  | π×直径
叶片展向 span (m) | 1.013 | 1.5 | 2.5 | 4 | 输入
弦/展比 | 0.532 | 0.53 | 0.53 | 0.53 | 输入
叶弦 chord (m) |  |  |  |  | 展×比
单叶面积 (m²) |  |  |  |  | 展×弦
滑车间距 (m) |  |  |  |  | 1.2×弦
滑车数 (台) |  |  |  |  | 周长/间距
叶片数 (片) |  |  |  |  | 2×滑车
叶片总面积 (m²) |  |  |  |  | 叶数×单叶面积
额定风速 (m/s) | 11 | 11 | 11 | 11 | 输入
功率系数 0.333ρCd |  |  |  |  | 0.49
机械效率 | 0.5 | 0.5 | 0.5 | 0.5 | 输入
发电效率 | 0.9 | 0.9 | 0.9 | 0.9 | 输入
额定功率 (kW) |  |  |  |  | P=0.49·A·V³·η机·η电
发电机 (台) | 10 | 16 | 32 | 48 | 输入
单台发电机 (kW) |  |  |  |  | 总功率/台数
步进电机 (台) |  |  |  |  | 2 轴/叶片

## 零件计算_样机
样机 轨道Φ3 m ｜ 15 滑车 ｜ 30 叶片 ｜ 年产 1 台
序号 | 零件/项目 | 材料 | 数量 | 单重kg | 总重kg | 材料单价 | 材料费 | 工时h/件 | 总工时 | 费率元/h | 加工费 | 小计元
1 | 轨道分段型材 | 碳钢 | 9.42 | 20 |  |  |  | 2.8
2 | 支柱 | 碳钢 | 10 | 25 |  |  |  | 15
3 | 滑车壳体 | 铝6061 | 15 | 3 |  |  |  | 9
4 | 封盖+滚动轮 | 铝6061 | 15 | 2 |  |  |  | 7.5
5 | 上下弯齿条 | 45钢 | 30 | 1.5 |  |  |  | 10.5
6 | 叶片框(2片/叶) | 铝6061 | 60 | 0.315 |  |  |  | 15
7 | 前段齿轮组(蜗杆+65蜗轮+内齿52+齿轮20) | 锡青铜 | 30 | 0.8 |  |  |  | 33
8 | 末级蜗轮+摇臂 | 45钢 | 30 | 0.3 |  |  |  | 9
9 | 双向丝杆+螺母 | 45钢 | 30 | 0.2 |  |  |  | 7.5
10 | 步进电机 42 | 外购 | 60
11 | 驱动器 TB6600 | 外购 | 60
12 | 制动器 | 外购 | 30
13 | 发电机 | 外购 | 10
14 | 齿轮箱 | 外购 | 10
15 | 传感器+控制主板 | 外购 | 1
16 | 线缆接插件 | 外购 | 1
17 | 轴承标准件 | 外购 | 1
18 | 装配工时 |  | 40
19 | 调试+标定 |  | 16
20 | 测试抽检 |  | 4
直接成本（材料+加工+外购+工时）
工装模具分摊
| 包装运输 | [10 empty] | 200
不良损耗
管理费
研发摊销
★ 单台总成本 (元)

## 零件计算_小型
小型 轨道Φ10 m ｜ 33 滑车 ｜ 66 叶片 ｜ 年产 100 台
序号 | 零件/项目 | 材料 | 数量 | 单重kg | 总重kg | 材料单价 | 材料费 | 工时h/件 | 总工时 | 费率元/h | 加工费 | 小计元
1 | 轨道分段型材 | 碳钢 | 31.42 | 22.4 |  |  |  | 9.4
2 | 支柱 | 碳钢 | 8 | 150 |  |  |  | 12
3 | 滑车壳体 | 铝6061 | 33 | 8 |  |  |  | 19.8
4 | 封盖+滚动轮 | 铝6061 | 33 | 4 |  |  |  | 16.5
5 | 上下弯齿条 | 45钢 | 66 | 3.2 |  |  |  | 23.1
6 | 叶片框(2片/叶) | 铝6061 | 132 | 0.7 |  |  |  | 33
7 | 前段齿轮组(蜗杆+65蜗轮+内齿52+齿轮20) | 锡青铜 | 66 | 1.75 |  |  |  | 72.6
8 | 末级蜗轮+摇臂 | 45钢 | 66 | 0.66 |  |  |  | 19.8
9 | 双向丝杆+螺母 | 45钢 | 66 | 0.44 |  |  |  | 16.5
10 | 步进电机 42 | 外购 | 132
11 | 驱动器 TB6600 | 外购 | 132
12 | 制动器 | 外购 | 66
13 | 发电机 | 外购 | 16
14 | 齿轮箱 | 外购 | 16
15 | 传感器+控制主板 | 外购 | 1
16 | 线缆接插件 | 外购 | 1
17 | 轴承标准件 | 外购 | 1
18 | 装配工时 |  | 170
19 | 调试+标定 |  | 55
20 | 测试抽检 |  | 12
直接成本（材料+加工+外购+工时）
工装模具分摊
| 包装运输 | [10 empty] | 800
不良损耗
管理费
研发摊销
★ 单台总成本 (元)

## 零件计算_中型
中型 轨道Φ40 m ｜ 79 滑车 ｜ 158 叶片 ｜ 年产 30 台
序号 | 零件/项目 | 材料 | 数量 | 单重kg | 总重kg | 材料单价 | 材料费 | 工时h/件 | 总工时 | 费率元/h | 加工费 | 小计元
1 | 轨道分段型材 | 碳钢 | 125.66 | 33 |  |  |  | 37.7
2 | 支柱 | 碳钢 | 16 | 290 |  |  |  | 24
3 | 滑车壳体 | 铝6061 | 79 | 15 |  |  |  | 47.4
4 | 封盖+滚动轮 | 铝6061 | 79 | 8 |  |  |  | 39.5
5 | 上下弯齿条 | 45钢 | 158 | 6 |  |  |  | 55.3
6 | 叶片框(2片/叶) | 铝6061 | 316 | 1.93 |  |  |  | 79
7 | 前段齿轮组(蜗杆+65蜗轮+内齿52+齿轮20) | 锡青铜 | 158 | 3.3 |  |  |  | 173.8
8 | 末级蜗轮+摇臂 | 45钢 | 158 | 1.25 |  |  |  | 47.4
9 | 双向丝杆+螺母 | 45钢 | 158 | 0.83 |  |  |  | 39.5
10 | 步进电机 42 | 外购 | 316
11 | 驱动器 TB6600 | 外购 | 316
12 | 制动器 | 外购 | 158
13 | 发电机 | 外购 | 32
14 | 齿轮箱 | 外购 | 32
15 | 传感器+控制主板 | 外购 | 1
16 | 线缆接插件 | 外购 | 1
17 | 轴承标准件 | 外购 | 1
18 | 装配工时 |  | 740
19 | 调试+标定 |  | 230
20 | 测试抽检 |  | 30
直接成本（材料+加工+外购+工时）
工装模具分摊
| 包装运输 | [10 empty] | 3000
不良损耗
管理费
研发摊销
★ 单台总成本 (元)

## 零件计算_大型
大型 轨道Φ90 m ｜ 111 滑车 ｜ 222 叶片 ｜ 年产 10 台
序号 | 零件/项目 | 材料 | 数量 | 单重kg | 总重kg | 材料单价 | 材料费 | 工时h/件 | 总工时 | 费率元/h | 加工费 | 小计元
1 | 轨道分段型材 | 碳钢 | 282.74 | 50.5 |  |  |  | 84.8
2 | 支柱 | 碳钢 | 24 | 520 |  |  |  | 36
3 | 滑车壳体 | 铝6061 | 111 | 26 |  |  |  | 66.6
4 | 封盖+滚动轮 | 铝6061 | 111 | 14 |  |  |  | 55.5
5 | 上下弯齿条 | 45钢 | 222 | 10.5 |  |  |  | 77.7
6 | 叶片框(2片/叶) | 铝6061 | 444 | 4.96 |  |  |  | 111
7 | 前段齿轮组(蜗杆+65蜗轮+内齿52+齿轮20) | 锡青铜 | 222 | 5.8 |  |  |  | 244.2
8 | 末级蜗轮+摇臂 | 45钢 | 222 | 2.2 |  |  |  | 66.6
9 | 双向丝杆+螺母 | 45钢 | 222 | 1.5 |  |  |  | 55.5
10 | 步进电机 42 | 外购 | 444
11 | 驱动器 TB6600 | 外购 | 444
12 | 制动器 | 外购 | 222
13 | 发电机 | 外购 | 48
14 | 齿轮箱 | 外购 | 48
15 | 传感器+控制主板 | 外购 | 1
16 | 线缆接插件 | 外购 | 1
17 | 轴承标准件 | 外购 | 1
18 | 装配工时 |  | 2080
19 | 调试+标定 |  | 640
20 | 测试抽检 |  | 60
直接成本（材料+加工+外购+工时）
工装模具分摊
| 包装运输 | [10 empty] | 8000
不良损耗
管理费
研发摊销
★ 单台总成本 (元)