## 主参数
主参数（黄=输入，绿=公式自动计算）
序号 | 参数 | 符号 | 数值 | 单位 | 公式/依据
1 | 轨道直径 | D | 3 | m | 输入
2 | 叶片展向高 | H | 1.013 | m | 输入
3 | 弦/展比 | kc | 0.532 | - | 输入
4 | 叶弦 | c |  | m
5 | 单叶面积 | A |  | m²
6 | 滑车间距系数 | ks | 1.2 | - | 输入
7 | 轨道周长 | Ltr |  | m
8 | 滑车间距 | s_car |  | m
9 | 滑车数 | n_car |  | 台
10 | 叶片数 | n_bl |  | 片
11 | 设计风速 | V | 11 | m/s | 输入
12 | 车速系数 | kv | 0.667 | - | 输入
13 | 车速 | v |  | m/s
14 | 空气密度 | ρ | 1.225 | kg/m³ | 输入
15 | 阻力系数 | Cd | 1.2 | - | 输入
16 | 机械效率 | ηm | 0.5 | - | 输入
17 | 发电效率 | ηg | 0.9 | - | 输入
18 | 叶片总面积 | A_tot |  | m²
19 | 整机功率 | P |  | kW
20 | 叶面角范围 | γ | 360 | ° | 输入
21 | 叶轴角范围 | β | 15 | ° | 输入
22 | 安全系数目标 | SF | 2 | - | 输入
23 | 脉冲细分 | µ | 1600 | - | 输入

## 零件设计参数
零件设计参数与计算公式（数值全部由主参数与上游零件推导）
零件 | 设计参数 | 符号 | 计算公式 | 数值 | 单位 | 约束/说明
轨道 | 周长 | Ltr | πD |  | m | 决定滑车数与齿条齿数
轨道 | 分段数 | n_seg | ROUND(周长/1.6,0) |  | 段 | 单段≈1.6 m 便于运输
滑车壳体 | 数量 | n_car | 周长/滑车间距 |  | 台 | 与周长联动
滑车壳体 | 滚动轮数 | n_w | 4×滑车数 |  | 个 | 每车 4 轮
上下弯齿条 | 数量 | n_rack | 2×滑车数 |  | 件 | 上下各一条
上下弯齿条 | 齿数 | z_rack | πD/齿距 |  | 齿 | m=1 → 齿距 π
叶片框凸片 | 数量 | n_f1 |  |  | 片 | 与凹片对装
叶片框凸片 | 板厚(叶根) | t1 | 按局部弯曲确定 | 6 | mm | 弯曲应力控制
叶片框凸片 | 螺丝孔数 | n_h | 按节距均布 | 16 | 个 | ⌀3.4 + ⌀8 垫圈
叶片框凹片 | 槽宽 | w_s | 压带+0.6 | 2.1 | mm | 配凸片压带 1.5
叶片框凹片 | 夹布缝 | g_c | 槽深−布厚 | 0.2 | mm | 布 0.7 可压至 0.5
双向丝杆 | 半径 | r_s | d_s/2 |  | mm | 丝杆外缘位置 = a + r_s
旋转底座 | 加工公差 | tol | 输入 | 0.2 | mm | IT10/铸件
旋转底座 | 装配余量 | c_asm | 输入 | 0.5 | mm | 装配需要
旋转底座 | 热膨胀量 | δ_th | α·ΔT·R_in |  | mm | 铝 α=23e-6, ΔT=40K
旋转底座 | 铸件变形 | δ_cast | 输入 | 0.5 | mm | 铸造/焊接变形
旋转底座 | 内壁侧隙 | c_gap | 2tol+c_asm+δ_th+δ_cast |  | mm | 由公差链算出
旋转底座 | 包络1(蜗轮+丝杆) | R_worm | (a+r_s)+c_gap |  | mm | 包住丝杆外缘
旋转底座 | 包络2(摇臂摆动) | R_arm | L_arm+t_arm/2+c_gap |  | mm | 摇臂在座内摆动
旋转底座 | 壁厚 | t_wall | MAX(3, 0.10×齿顶圆)+工艺1 |  | mm | 强度规则+工艺余量
旋转底座 | 内腔半径 | R_in | MAX(包络1,包络2) |  | mm | 取两者较大者
旋转底座 | 外径 | Db | 2×(内腔半径+壁厚) |  | mm | 向上取整
旋转底座 | 摆动行程(高度向) | h_sw | 2×L_arm×sin(β) |  | mm | 摇臂±15° 的端部抬高
旋转底座 | 轴向间隙 | g_ax | 输入 | 0.5 | mm | 件间间隙
摇臂 | 厚度 | t_arm | 输入 | 10 | mm | 摆动件厚度
旋转底座 | 端盖厚 | t_cap | 输入 | 4 | mm | 上下端盖
旋转底座 | 高度 | Hb | bL+2t_arm+摆动行程+2t_cap+2间隙 |  | mm | 蜗轮+摇臂+摆动+端盖
蜗杆 | 模数 | m1 | 输入 | 1 | mm | 与蜗轮同模数
蜗杆 | 头数 | z1 | 输入 | 1 | 头 | 单头（利于自锁）
蜗杆 | 分度圆直径 | d1 | q×m1 |  | mm | q=8
蜗杆 | 导程 | p1 | π×m1 |  | mm
蜗杆 | 导程角 | λ1 | arctan(p1/(π·d1)) |  | ° | λ≤ρ 才自锁
蜗轮65 | 齿数 | z2 | 输入 | 65 | 齿 | 输入
蜗轮65 | 分度圆 | d2 | m1×z2 |  | mm | 中心距=(d1+d2)/2
蜗轮65 | 齿宽 | b2 | 输入 | 11.3 | mm | 输入
内齿52 | 齿数 | z3 | 输入 | 52 | 齿 | 输入
齿轮20 | 齿数 | z4 | 输入 | 20 | 齿 | 输入
齿轮副 | 传动比 | i34 | z3/z4 |  | -
前段 | 总传动比 | i1 | z2/i34 |  | -
双向丝杆 | 模数 | m_s |  |  | mm | 两者必须同模数
双向丝杆 | 直径 | d_s | 输入 | 8 | mm | 输入
双向丝杆 | 轴向齿距 | p_s | π×m_s |  | mm
双向丝杆 | 每转位移 | s_rev | p_s |  | mm/转 | 螺母直移量
末级蜗轮 | 模数 | m2 | 输入（补强） | 1.5 | mm | 输入
末级蜗轮 | 中心距 | a | 输入：叶轴↔丝杆轴 | 19 | mm | 输入
末级蜗轮 | 分度圆 | d2L | 2a−d_s |  | mm | 被中心距锁定
末级蜗轮 | 齿数 | zL | d2L/m2 |  | 齿
末级蜗轮 | 齿顶圆 | daL | d2L+2m2 |  | mm | 决定底座内径
末级蜗轮 | 齿宽 | bL | 输入（补强） | 20 | mm | 输入
末级蜗轮 | 许用转角 | θ_w | 输入（蜗杆副包角） | 30 | ° | 输入
摇臂 | 杠杆长下限 | L_arm_min | L_root·sin(β/2)/sin(θ_w/2) |  | mm | 满足蜗轮转角限制
摇臂 | 杠杆长 | L_arm | 取上限值并向上取整 |  | mm | 由行程匹配算出
末级 | 蜗轮实际转角 | θ_w实 | 2·asin(L_root·sin(β/2)/L_arm) |  | ° | 与许用转角比较
叶根摇臂 | 杠杆长 | L_root | 输入 | 25 | mm | 输入
末级 | 臂比 | kL | L_arm/L_root |  | -
末级 | 传动比 | i2 | zL |  | -
末级 | 总传动比 | i_tot | i1×i2 |  | -
末级 | 每脉冲角度 | dθ | 360/(i_tot·µ) |  | °
末级 | 0→15° 脉冲 | N15 | 15/dθ |  | 个
末级 | 响应@20kHz | t15 | N15/20000 |  | s

## 配合关系
零件配合关系与公差
序号 | 配合部位 | 件A | 件B | 配合性质 | 间隙/过盈 mm | 依据
1 | 蜗杆轴↔底座轴承孔 | ⌀8 h6 | ⌀8 H7 | 间隙 H7/h6 | 0.000~0.029 | 转动副
2 | 蜗轮65孔↔输出轴 | ⌀10 H7 | ⌀10 k6 | 过渡 H7/k6 | -0.002~+0.015 | 传扭矩
3 | 内齿52↔蜗轮65 | 同体 | 同体 | 刚性 | 0 | 同轴
4 | 内齿52↔齿轮20 | z52 m1 | z20 m1 | 内啮合 | 中心距 16±0.05 | 侧隙 0.05~0.15
5 | 齿轮20↔双向丝杆 | ⌀6 h6 | ⌀6 H7 | 间隙 | 0.000~0.022 | 同轴可拆
6 | 双向丝杆↔末级蜗轮 | m1 单头 | z20 m1.5 | 蜗杆副 | 中心距 19±0.03 | 侧隙 0.05~0.12
7 | 末级蜗轮↔摇臂 | ⌀10 H7 | ⌀10 k6 | 过渡 | -0.002~+0.015 | 固连同转
8 | 摇臂销↔叶根摇臂孔 | ⌀4 g6 | ⌀4 H7 | 间隙 H7/g6 | 0.005~0.023 | 摆动副
9 | 旋转底座↔滑车 | ⌀31.5 H8 | ⌀31.5 f7 | 间隙 | 0.020~0.076 | 叶面角回转
10 | 叶片端部↔底座内孔 | 接头 | ⌀43 | 插接+销 | ≤0.1 | 传叶面角
11 | 凸片↔凹片 | 压带 1.5 | 槽 2.1 | 间隙装配 | 0.3~0.6 | 夹帆布 0.7
12 | 螺丝 M3↔孔⌀3.4 | M3-A2 | ⌀3.4 | 间隙 | 0.1~0.4 | 16 孔
13 | 轨道↔滚动轮 | 槽宽 12 | 轮宽 11.4 | 间隙 | 0.3~0.6 | 滚动
14 | 齿轮↔上下齿条 | 齿宽 44 | 间距 70 | 双面啮合 | 齿宽须≥70 | 否则脱啮
15 | 支柱↔基础 | 底板 | M12 锚栓 | 锚固 | 预紧≥15 kN/个 | 抗倾覆

## 参数传递
参数传递链
层级 | 上游参数 | 传递公式 | 下游参数 | 连带影响
1 | 轨道直径 D | 周长 = πD | 周长 | 滑车数、叶片数、齿数、成本
2 | 周长 | 滑车数 = 周长/(1.2×弦) | 滑车数 | 叶片数、电机数、发电机台数
3 | 展向高 × 弦展比 | 单叶面积 = 展×弦 | 单叶面积 | 功率、气动力矩、叶片框尺寸
4 | 叶片数 × 单叶面积 | 总叶面积 | 总叶面积 | 整机功率
5 | 总叶面积 × V³ | P = 0.49·A·V³·ηm·ηg | 整机功率 | 发电机选型、年发电量
6 | 功率 ÷ 发电机台数 | 单台功率 | 发电机功率 | 发电机单价、齿轮箱增速比
7 | 气动力矩 M | T = M×(L_arm/L_root) | 末级扭矩 | 蜗轮模数/齿宽/材料
8 | 中心距 a | d₂ = 2a − d₁ | 蜗轮分度圆 | 齿数 z=d₂/m、齿顶圆、底座内径
9 | 齿数 z × 模数 m | i₂ = z | 末级传动比 | 总传动比 i=25×z
10 | 总传动比 × 细分 | 每脉冲 = 360/(i·µ) | 每脉冲角度 | 脉冲数、响应时间
11 | 末级扭矩 ÷ i ÷ η | 电机需求扭矩 | 电机扭矩 | 电机型号选择
12 | 蜗轮尺寸 × 许用应力 | 齿根容许扭矩 | 蜗轮容量 | 安全系数 SF

## 设计校核
设计校核
序号 | 校核项 | 公式 | 许用值 | 实际值 | 安全系数 | 结论
1 | 叶面气动载荷 | F = ½ρV²·Cd·A总 | — | 363 | — | 20 m/s 工况
2 | 叶轴角力矩 | M = q·Cm·A·c | — | 3.62 | — | Cm=0.05
3 | 蜗轮65齿根 | σ = Wt/(b·m·Y) | 60 MPa | 8.2 | 7.3 | 合格（方案一）
4 | 末级蜗轮齿根 | σ = Wt/(b·m·Y) | 150 MPa | 76.4 | 1.96 | 合格（补强后）
5 | 丝杆自锁 | λ ≤ ρ | ρ=5.7° | 7.13 | 0.8 | 不自锁 → 加制动器
6 | 摇臂销剪切 | τ = F/A | 108 MPa | 21.6 | 5 | 合格
7 | 叶片框螺丝剪切 | τ = F/(πd²/4) | 2121 N | 108 | 19.6 | 合格
8 | 叶片框局部弯曲 | σ = 6M/(b·t²) | 138 MPa | 27 | 5.1 | 合格（叶根 6 mm）
9 | 压带接触压强 | p = F/(b·L) | 24 MPa | 3.7 | 6.5 | 合格
10 | 0→15° 响应 | t = N/ƒ | ≤2 s | 1.67 | 1.2 | 合格
11 | 电机扭矩余量 | SF = T电机/T需求 | ≥2 | 59 | 59 | 合格
12 | 丝杆临界转速 | n = D·λ·10⁷/L² | 0.8·n_c | 42000 | 2.1 | 合格

## 销槽几何
销槽几何（5 参数全部由上游参数推导）
序号 | 参数 | 符号 | 计算公式 | 数值 | 单位 | 约束/说明
1 | 摇臂摆动半径 | R_sw |  |  | mm | 由蜗轮转角与行程匹配算出
2 | 销径（强度初选） | d_pin_s | MAX(4, √(F/(1.5·σ承压))) |  | mm | 按衬套挤压强度
3 | 销行程 | s_pin | 2·R_sw·sin(θ_w实/2) |  | mm | 摇臂端部弧长
4 | 直槽长度（强度） | L_slot_s | s_pin + 2·d_pin_s + 2 |  | mm | 强度口径
5 | 槽心距 | e_slot | L_root·cos(β/2) |  | mm | 中位时销到枢轴距离
6 | 销受力 | F_pin | T_wheel/L_arm |  | N | 末级蜗轮扭矩/臂长
7 | 弹性模量 | E | 钢 | 206000 | MPa | 输入
8 | 销悬臂长 | L_pin | 输入 | 12 | mm | 销受力点到支撑距离
9 | 许用变形 | δ_allow | 输入（回差预算 1/3） | 0.02 | mm | 输入
10 | ★销径（刚度定） | d_pin | (64·F·L³/(3·E·δ·π))^(1/4) |  | mm | 刚度控制 → 最终销径
11 | 摇臂弯曲变形 | δ_arm | F·L_arm³/(3·E·I) |  | mm | I = t·h³/12, h=12
12 | 槽壁厚（承压） | t_sw | MAX(2, F/(2·σ承压·槽长)) |  | mm | 承压控制，下限 2 mm
13 | ★槽长（刚度后） | L_slot | s_pin + 2·d_pin + 2×2边缘 |  | mm | 按刚度销径重算
14 | 槽宽配合 | w_slot | d_pin + 0.05（H7/g6） |  | mm | 销-槽间隙 0.005~0.023
15 | 叶片转角校核 | β_out | 2·asin(s_pin/(2·R_sw)) |  | ° | 应等于叶轴角 15°

## 待定参数
待定参数清单（不能确定的值全部以参数形式列出，改这里即可联动）
序号 | 参数 | 所在表 | 当前值 | 单位 | 不确定原因 / 待确认内容
1 | 蜗轮许用转角 θ_w | 零件设计参数!E52 | 30 | ° | 由蜗杆副包角决定（已确认 30°）
2 | 末级模数 m2 | 零件设计参数!E46 | 1.5 | mm | 补强值，可调 1.0~2.0
3 | 中心距 a | 零件设计参数!E47 | 19 | mm | 叶轴↔丝杆轴间距，可调
4 | 末级齿宽 bL | 零件设计参数!E51 | 20 | mm | 补强值
5 | 摇臂厚度 t_arm | 零件设计参数!E27 | 10 | mm | 按刚度/工艺
6 | 端盖厚 t_cap | 零件设计参数!E28 | 4 | mm | 按轴承/密封
7 | 加工公差 tol | 零件设计参数!E20 | 0.2 | mm | 取决于加工等级，待定
8 | 装配余量 c_asm | 零件设计参数!E21 | 0.5 | mm | 装配工艺，待定
9 | 铸件变形 δ_cast | 零件设计参数!E23 | 0.5 | mm | 铸造/焊接工艺，待定
10 | 摩擦系数 μ | （校核用） | 0.1 | - | 钢-青铜，待实测
11 | 阻力系数 Cd | 主参数!D17 | 1.2 | - | 已确认 1.2；风洞标定可收窄误差
12 | 帆面起弧弯度 | （气动模型） | 8 | ° | 待风洞/实测标定
13 | 帆布塌陷判据 | （气动模型） | -15 | ° | 背面受风坍塌阈值，待实测
14 | 叶轴安装方向 | （气动模型） | 水平长轴 | - | ★ 决定叶轴角是否为桨距控制（关键待确认）

## 发电功率链
发电功率链：叶轴角 → 主轴扭矩 → 可带发电机台数 → 总功率
序号 | 参数 | 符号 | 公式 | 数值 | 单位 | 说明
1 | 轨道直径 | D |  |  | m | 输入
2 | 轨道半径 | R | D/2 |  | m | 力臂
3 | 叶片数 | n_bl |  |  | 片 | 联动
4 | 单叶切向力 | F_t | 输入（气动/实测） | 40 | N | ★需标定：随叶轴角变化
5 | 总切向力 | F_tot | n_bl × F_t |  | N | 全部叶片合计
6 | 主轴扭矩 | T_main | F_tot × R |  | N·m | 轨道中心扭矩
7 | 单台发电机额定扭矩 | T_gen | 输入（实测/铭牌） | 60 | N·m | ★每台所需扭矩
8 | 发电机转速 | n_gen | 输入 | 100 | r/min | 额定转速
9 | 单台功率 | P_gen | T_gen×2πn/60 |  | kW | 由扭矩与转速算出
10 | 可带台数（β=0） | N0 | FLOOR(T_main/T_gen) |  | 台 | 向下取整
11 | 总功率（β=0） | P0 | N0 × P_gen |  | kW | 基准
12 | 叶轴角 | β |  |  | ° | 输入
13 | 扭矩增益系数 | k_β | 输入（每 10° 提高多少） | 0.11 | - | ★需标定：你的例子=0.11
14 | 增益后扭矩 | T_β | T_main×(1+k_β×β/10) |  | N·m | 叶轴角带来的扭矩提升
15 | 可带台数（增益后） | N_β | FLOOR(T_β/T_gen) |  | 台 | 台数增加
16 | 总功率（增益后） | P_β | N_β × P_gen |  | kW | 功率提升
17 | ★功率提升 | ΔP | P_β/P0 − 1 |  | - | 相对 β=0
敏感性：扭矩增益系数 k_β 对功率的影响（基准 3 台）
k_β（每10°） | β=15° 扭矩增益 | β=30° 扭矩增益 | 台数(基准3) | β=30° 后台数 | 功率变化
0.05 |  |  | 3
0.11 |  |  | 3
0.2 |  |  | 3
0.33 |  |  | 3

## 发电机配置
发电机配置：满负荷功率 → 按支柱数均等分配（台数 = 支柱数 × 整数倍）
序号 | 参数 | 公式 | 样机Φ3m | 小型Φ10m | 中型Φ40m | 大型Φ90m
1 | 支柱数 | 输入 | 5 | 8 | 16 | 24
2 | 叶片数 | 输入 | 30 | 66 | 158 | 222
3 | 单叶面积 m² | 输入 | 0.546 | 1.2 | 3.33 | 8.48
4 | 叶片总面积 m²
5 | 额定风速 m/s | 输入 | 11 | 11 | 11 | 11
6 | 功率系数 0.49 | 0.333×ρ×Cd | 0.4895 | 0.4895 | 0.4895 | 0.4895
7 | 机械效率 | 输入 | 0.5 | 0.5 | 0.5 | 0.5
8 | 发电效率 | 输入 | 0.9 | 0.9 | 0.9 | 0.9
9 | ★满负荷功率 kW | 系数×A总×V³×ηm×ηg/1000
10 | 每支柱台数 k | 输入（整数，现取 1） | 1 | 1 | 1 | 1
11 | ★发电机台数 N | 支柱数 × k
12 | 单台功率 kW（计算） | 满负荷功率 / N
13 | 单台功率 kW（取标准） | 向上取整到标准值 | 1 | 3 | 10 | 25
14 | 装机总功率 kW | N × 单台标准功率
15 | 每支柱装机 kW | 装机总功率 / 支柱数
16 | 发电机自重 kg（估） | 单台功率×8 kg/kW
17 | 发电机单价 元/kW | 输入（待询价） | 1000 | 1000 | 1000 | 1000
18 | 发电机总价 元 | 台数×单台功率×元/kW