## 主参数
主参数（黄=输入，绿=公式自动计算）
序号 | 参数 | 符号 | 数值 | 单位 | 公式/依据
1 | 轨道直径 | D | 3 | m | 输入
2 | 叶片展向高 | H | 1.013 | m | 输入
3 | 弦/展比 | kc | 0.532 | - | 输入
4 | 叶弦 | c |  | m | 展向高×弦展比
5 | 单叶面积 | A |  | m² | 展×弦
6 | 滑车间距系数 | ks | 1.2 | - | 输入
7 | 轨道周长 | Ltr |  | m | πD
8 | 滑车间距 | s_car |  | m | 系数×弦
9 | 滑车数 | n_car |  | 台 | 周长/间距
10 | 叶片数 | n_bl |  | 片 | 2×滑车数
11 | 设计风速 | V | 11 | m/s | 输入
12 | 车速系数 | kv | 0.667 | - | 输入
13 | 车速 | v |  | m/s | 系数×风速
14 | 空气密度 | ρ | 1.225 | kg/m³ | 输入
15 | 阻力系数 | Cd | 1.2 | - | 输入
16 | 机械效率 | ηm | 0.5 | - | 输入
17 | 发电效率 | ηg | 0.9 | - | 输入
18 | 叶片总面积 | A_tot |  | m² | 叶片数×单叶面积
19 | 整机功率 | P |  | kW | 0.49·A总·V³·ηm·ηg
20 | 叶面角范围 | γ | 360 | ° | 输入
21 | 叶轴角范围 | β | 15 | ° | 输入
22 | 安全系数目标 | SF | 2 | - | 输入
23 | 脉冲细分 | µ | 1600 | - | 输入

## 零件设计参数
零件设计参数与计算公式（数值全部由主参数与上游零件推导）
零件 | 设计参数 | 符号 | 计算公式 | 数值 | 单位 | 约束/说明
轨道 | 周长 | Ltr | πD |  | m | 决定滑车数与齿条齿数
轨道 | 分段数 | n_seg | ROUND(周长/1.6,0) |  | 段 | 单段≈1.6 m 便于运输
滑车壳体 | 数量 | n_car | 周长/滑车间距 |  | 台 | 与周长联动
滑车壳体 | 滚动轮数 | n_w | 4×滑车数 |  | 个 | 每车 4 轮
上下弯齿条 | 数量 | n_rack | 2×滑车数 |  | 件 | 上下各一条
上下弯齿条 | 齿数 | z_rack | πD/齿距 |  | 齿 | m=1 → 齿距 π
叶片框凸片 | 数量 | n_f1 | 叶片数 |  | 片 | 与凹片对装
叶片框凸片 | 板厚(叶根) | t1 | 按局部弯曲确定 | 6 | mm | 弯曲应力控制
叶片框凸片 | 螺丝孔数 | n_h | 按节距均布 | 16 | 个 | ⌀3.4 + ⌀8 垫圈
叶片框凹片 | 槽宽 | w_s | 压带+0.6 | 2.1 | mm | 配凸片压带 1.5
叶片框凹片 | 夹布缝 | g_c | 槽深−布厚 | 0.2 | mm | 布 0.7 可压至 0.5
旋转底座 | 外径 | Db | 齿顶圆+14 |  | mm | 容纳末级蜗轮
旋转底座 | 高度 | Hb | 1.6×齿顶圆 |  | mm | 容纳摇臂摆动
蜗杆 | 模数 | m1 | 输入 | 1 | mm | 与蜗轮同模数
蜗杆 | 头数 | z1 | 输入 | 1 | 头 | 单头（利于自锁）
蜗杆 | 分度圆直径 | d1 | q×m1 |  | mm | q=8
蜗杆 | 导程 | p1 | π×m1 |  | mm
蜗杆 | 导程角 | λ1 | arctan(p1/(π·d1)) |  | ° | λ≤ρ 才自锁
蜗轮65 | 齿数 | z2 | 输入 | 65 | 齿 | 输入
蜗轮65 | 分度圆 | d2 | m1×z2 |  | mm | 中心距=(d1+d2)/2
蜗轮65 | 齿宽 | b2 | 输入 | 11.3 | mm | 输入
内齿52 | 齿数 | z3 | 输入 | 52 | 齿 | 输入
齿轮20 | 齿数 | z4 | 输入 | 20 | 齿 | 输入
齿轮副 | 传动比 | i34 | z3/z4 |  | - | 2.6（增速）
前段 | 总传动比 | i1 | z2/i34 |  | - | 25（电机:丝杆）
双向丝杆 | 模数 | m_s | 末级蜗轮模数 |  | mm | 两者必须同模数
双向丝杆 | 直径 | d_s | 输入 | 8 | mm | 输入
双向丝杆 | 轴向齿距 | p_s | π×m_s |  | mm
双向丝杆 | 每转位移 | s_rev | p_s |  | mm/转 | 螺母直移量
末级蜗轮 | 模数 | m2 | 输入（补强） | 1.5 | mm | 输入
末级蜗轮 | 中心距 | a | 输入：叶轴↔丝杆轴 | 19 | mm | 输入
末级蜗轮 | 分度圆 | d2L | 2a−d_s |  | mm | 被中心距锁定
末级蜗轮 | 齿数 | zL | d2L/m2 |  | 齿
末级蜗轮 | 齿顶圆 | daL | d2L+2m2 |  | mm | 决定底座内径
末级蜗轮 | 齿宽 | bL | 输入（补强） | 20 | mm | 输入
摇臂 | 杠杆长 | L_arm | 输入（实测） | 22.5 | mm | 输入
叶根摇臂 | 杠杆长 | L_root | 输入 | 25 | mm | 输入
末级 | 臂比 | kL | L_arm/L_root |  | - | 0.9 决定蜗轮受力
末级 | 传动比 | i2 | zL |  | -
末级 | 总传动比 | i_tot | i1×i2 |  | -
末级 | 每脉冲角度 | dθ | 360/(i_tot·µ) |  | ° | 0.00045°
末级 | 0→15° 脉冲 | N15 | 15/dθ |  | 个
末级 | 响应@20kHz | t15 | N15/20000 |  | s

## 配合关系
零件配合关系与公差
序号 | 配合部位 | 件A | 件B | 配合性质 | 间隙/过盈 mm | 依据
1 | 蜗杆轴↔底座轴承孔 | ⌀8 h6 | ⌀8 H7 | 间隙 H7/h6 | 0.000~0.029 | 转动副
2 | 蜗轮65孔↔输出轴 | ⌀10 H7 | ⌀10 k6 | 过渡 H7/k6 | -0.002~+0.015 | 传扭矩
3 | 内齿52↔蜗轮65 | 同体 | 同体 | 刚性 | 0 | 同轴
4 | 内齿52↔齿轮20 | z52 m1 | z20 m1 | 内啮合 | 中心距 16±0.05 | 侧隙 0.05~0.15
5 | 齿轮20↔双向丝杆 | ⌀6 h6 | ⌀6 H7 | 间隙 | 0.000~0.022 | 同轴可拆
6 | 双向丝杆↔末级蜗轮 | m1 单头 | z20 m1.5 | 蜗杆副 | 中心距 19±0.03 | 侧隙 0.05~0.12
7 | 末级蜗轮↔摇臂 | ⌀10 H7 | ⌀10 k6 | 过渡 | -0.002~+0.015 | 固连同转
8 | 摇臂销↔叶根摇臂孔 | ⌀4 g6 | ⌀4 H7 | 间隙 H7/g6 | 0.005~0.023 | 摆动副
9 | 旋转底座↔滑车 | ⌀31.5 H8 | ⌀31.5 f7 | 间隙 | 0.020~0.076 | 叶面角回转
10 | 叶片端部↔底座内孔 | 接头 | ⌀43 | 插接+销 | ≤0.1 | 传叶面角
11 | 凸片↔凹片 | 压带 1.5 | 槽 2.1 | 间隙装配 | 0.3~0.6 | 夹帆布 0.7
12 | 螺丝 M3↔孔⌀3.4 | M3-A2 | ⌀3.4 | 间隙 | 0.1~0.4 | 16 孔
13 | 轨道↔滚动轮 | 槽宽 12 | 轮宽 11.4 | 间隙 | 0.3~0.6 | 滚动
14 | 齿轮↔上下齿条 | 齿宽 44 | 间距 70 | 双面啮合 | 齿宽须≥70 | 否则脱啮
15 | 支柱↔基础 | 底板 | M12 锚栓 | 锚固 | 预紧≥15 kN/个 | 抗倾覆

## 参数传递
参数传递链
层级 | 上游参数 | 传递公式 | 下游参数 | 连带影响
1 | 轨道直径 D | 周长 = πD | 周长 | 滑车数、叶片数、齿数、成本
2 | 周长 | 滑车数 = 周长/(1.2×弦) | 滑车数 | 叶片数、电机数、发电机台数
3 | 展向高 × 弦展比 | 单叶面积 = 展×弦 | 单叶面积 | 功率、气动力矩、叶片框尺寸
4 | 叶片数 × 单叶面积 | 总叶面积 | 总叶面积 | 整机功率
5 | 总叶面积 × V³ | P = 0.49·A·V³·ηm·ηg | 整机功率 | 发电机选型、年发电量
6 | 功率 ÷ 发电机台数 | 单台功率 | 发电机功率 | 发电机单价、齿轮箱增速比
7 | 气动力矩 M | T = M×(L_arm/L_root) | 末级扭矩 | 蜗轮模数/齿宽/材料
8 | 中心距 a | d₂ = 2a − d₁ | 蜗轮分度圆 | 齿数 z=d₂/m、齿顶圆、底座内径
9 | 齿数 z × 模数 m | i₂ = z | 末级传动比 | 总传动比 i=25×z
10 | 总传动比 × 细分 | 每脉冲 = 360/(i·µ) | 每脉冲角度 | 脉冲数、响应时间
11 | 末级扭矩 ÷ i ÷ η | 电机需求扭矩 | 电机扭矩 | 电机型号选择
12 | 蜗轮尺寸 × 许用应力 | 齿根容许扭矩 | 蜗轮容量 | 安全系数 SF

## 设计校核
设计校核
序号 | 校核项 | 公式 | 许用值 | 实际值 | 安全系数 | 结论
1 | 叶面气动载荷 | F = ½ρV²·Cd·A总 | — | 363 | — | 20 m/s 工况
2 | 叶轴角力矩 | M = q·Cm·A·c | — | 3.62 | — | Cm=0.05
3 | 蜗轮65齿根 | σ = Wt/(b·m·Y) | 60 MPa | 8.2 | 7.3 | 合格（方案一）
4 | 末级蜗轮齿根 | σ = Wt/(b·m·Y) | 150 MPa | 76.4 | 1.96 | 合格（补强后）
5 | 丝杆自锁 | λ ≤ ρ | ρ=5.7° | 7.13 | 0.8 | 不自锁 → 加制动器
6 | 摇臂销剪切 | τ = F/A | 108 MPa | 21.6 | 5 | 合格
7 | 叶片框螺丝剪切 | τ = F/(πd²/4) | 2121 N | 108 | 19.6 | 合格
8 | 叶片框局部弯曲 | σ = 6M/(b·t²) | 138 MPa | 27 | 5.1 | 合格（叶根 6 mm）
9 | 压带接触压强 | p = F/(b·L) | 24 MPa | 3.7 | 6.5 | 合格
10 | 0→15° 响应 | t = N/ƒ | ≤2 s | 1.67 | 1.2 | 合格
11 | 电机扭矩余量 | SF = T电机/T需求 | ≥2 | 59 | 59 | 合格
12 | 丝杆临界转速 | n = D·λ·10⁷/L² | 0.8·n_c | 42000 | 2.1 | 合格